## audio-controlled-neopixel_bom_
Component | References | Value | Footprint | Quantity Per PCB
1 | A1 | Arduino_Nano_v3.x | Arduino_Nano | 1
2 | C4 C13 C14 C15 C16 C20 C21 C22 | 100n | C_0805_2012Metric | 8
3 | C6 C8 C9 | 10n | C_0805_2012Metric | 3
4 | C1 C2 | 10u | C_0805_2012Metric | 2
5 | C3 C10 C11 C12 | 1u | C_0805_2012Metric | 4
6 | C5 C7 | 47n | C_0805_2012Metric | 2
7 | C19 | EEUFM1C102 | CP_Radial_D10.0mm_P5.00mm | 1
8 | D1 D4 D5 D6 | 1N4148 | D_SOD-123 | 4
9 | D3 D7 D8 D9 D10 | 1N5819 | D_SOD-123 | 5
10 | D2 | Red | LED_0805_2012Metric | 1
11 | F1 | 176-9047 | 5x20_holder | 1
12 | J3 | KF2EDGK | PhoenixContact_MSTBA_2,5_3-G-5,08_1x03_P5.08mm_Horizontal | 1
13 | J4 | KF2EDGK | PhoenixContact_MSTBA_2,5_2-G_1x02_P5.00mm_Horizontal | 1
14 | J1 | Phoenix MPT | TerminalBlock_Phoenix_MPT-0,5-6-2.54_1x06_P2.54mm_Horizontal | 1
15 | R1 R8 R14 R15 R16 | 100K | R_0805_2012Metric | 5
16 | R2 R3 R4 R17 | 10K | R_0805_2012Metric | 4
17 | R7 | 1K | R_0805_2012Metric | 1
18 | R6 | 1M | R_0805_2012Metric | 1
19 | R5 | 200K | R_0805_2012Metric | 1
20 | R18 | 470R | R_0805_2012Metric | 1
21 | R10 R12 | 7K5 | R_0805_2012Metric | 2
22 | R13 | 820R | R_0805_2012Metric | 1
23 | R9 R11 | 8K2 | R_0805_2012Metric | 2
24 | RV1 | 10K | Potentiometer_Alps_RK097_Dual_Horizontal | 1
25 | SW1 | SW_SPST | SW_Tactile_SKHH_Angled | 1
26 | U3 | LM324 | SOIC-14_3.9x8.7mm_P1.27mm | 1
27 | U1 | LM358 | SOIC-8_3.9x4.9mm_P1.27mm | 1
28 | U2 | NE5532 | SOIC-8_3.9x4.9mm_P1.27mm | 1
29 | U4 | TMA0512D | TMAxxxxD | 1